## Лист1
Результаты 3 проливок 17.05.2024
плотность перекиси при 60%: |  |  | 1.242 |  | диаметр критики: | 3.5 мм
масса 200 мл: |  |  | 0.248
3 отверстия в форсунке; 16,5 атмосфер наддува; 200 мл 60%
N | T
1 | 20.25
2 | 32.25 |  | время работы:
3 | 78 |  | 04.1 | 12.3
4 | 103.25 |  | 8,2
5 | 118
6 | 128 |  | расход:
7 | 135.75 |  | 0.030
8 | 141.25
9 | 145.75 |  | Давление
10 | 143.25 |  | до катп | после катп
11 | 135.5 |  | ??? | ???
12 | 127.25
13 | 119 |  | расходный комплекс
14 | 111 |  | ???
3 отверстия в форсунке; 16,5 атмосфер наддува; 200 мл 60%
N | T
1 | 16.5
2 | 23.75
3 | 51.75 |  | время работы:
4 | 75 |  | 02.4 | 11.6
5 | 90.75 |  | 9.2
6 | 102.75
7 | 112.25 |  | расход:
8 | 120 |  | 0.027
9 | 126.25
10 | 131.75 |  | Давление
11 | 135.75 |  | до катп | после катп
12 | 135.75 |  | 15 | 14
13 | 132.5
14 | 128.5 |  | расходный комплекс
15 | 122.25 |  | 498
16 | 117.5 |  | теорет. - 497
17 | 113.25
18 | 109.25 |  | cтабильное давление
19 | 106.25
20 | 104.25
6 отверстий; 16,5 атмосфер наддува - катпак 2 раза 200 мл 60%
N | T
1 | 43.5
2 | 44.75 |  | время работы:
3 | 56.75 |  | 0.3 | 08.3
4 | 72.25 |  | 8.0
5 | 92
6 | 105.25 |  | расход:
7 | 115.75 |  | 0.031
8 | 124.75
9 | 130.75 |  | Давление
10 | 136.5 |  | до катп | после катп
11 | 140.45 |  | 12-15 | 12-14
12 | 140.75
13 | 138.75 |  | расходный комплекс
14 | 135.75 |  | 465
15 | 131.75 |  | теорет. - 497
16 | 127.5
17 | 124 |  | неcтабильное давление
17 | 121.25
Замечания по проведению тестов
1. Отсутствие заглушек, закрывающих отверстия сливные
2. Отсутствие отвертки
3. Отсутствие запасного крепежа для камеры
4. Отсутствие пуливиризатора на всякий случай для опрыскивания
5. Нет привязки температуры ко времения
6. Нет электронного вывода данных с монометра - проблема ли это?
7. Отсутствие емкости что б обмыть части стенда от катпака
8. Куча трубок и короткий кабель
9. Непродуманное рабочее место
10. Отсутствие нормального освещения для съемки
Итоги испытаний
1. Повторяемость на стенде была проверена лишь частично ввиду потери форсунки и фейла даши, но качественно повторяемость присутствует
2. Удалось используя фумку добиться герметичности стенда
3. Стенд нормально функционирует с перекисью и в целом удобен
4. Термопара исправно работает, но не выяснено насколько она инертна
5. Методика расчета расхода не соответствует заявленной, при том, что расходный комплекс посчитан верно - расход оказался неверным -требуется исследование расхода на стенде. Возможно это связано с меньшей вязкостью перекиси - рекоммендуется проведение проливок перекисью без катпака?
6. Не ясна природа неустойчивости давления в камере разложения
Усовершенствования стенда
1. В коде сделать вывод температуры чаще, без лишней инфы и с временными метками
2. Проверять затяжку отвода под манометр снизу
3. Попытаться сделать проще эрганомику проводов
4. подумать над заменой манометров на электрические
5. предусмотреть крепление дополнительного телефона и свет для нормальной съемки
Дальнейшие тесты
Определение расходов - опционально
пролиться при постоянном давлении перекисью с разными форсунками, замерить расход
пролиться при одной форсунке при разном давлении - определить зависимость расхода от давления
инертность термопары - обязательно
1. тест на 200 мл перекиси с замером макс. Температуры - заодно проверка повторяемости!
2. тест на 400 мл перекиси с таким же наддувом , со сменой катпака на катпак той же серии, замер макс. Температуры - определяем достаточно ли времени в 8 сек для ее достижения термопарой
исследование природы неравномерности давления и зависимости расхода от форсунок
1. При 200 мл и постоянном давлении наддува испытать все форсунки, замеряя расход и наличие неравномерности давления
начало тестов катпака захара
При различных расходов от разных форсунок замерить температуру и степень разложения
Выводы
Из-за неслаженности многие цели: полная проверка повторяемости, инертности термопары не были выполнены
При этом стенд без кординальных усовершенствований может применяться далее
Надо гнать перекись и делать катпак
Программа следующих испытаний
1 испытание
Цель: проверка повторяемости результатов, исследование устойчивости в зависимости от нового-старого катпака
Параметры: |  | 6 отверстий; 16,5 атмосфер наддува - катпак старый 200 мл 60%
Наблюдается колебание давления
время работы: | [5 empty] | Заключение
Колебание давления зависит от новизны катпака?
расход: |  |  |  | Наблюдается повторяемость результатов спустя неделю?
Давление
до катп | после катп
расходный комплекс
теорет. 497
2 испытание
Цель: исследование работоспособности катпака, его выживание в результате одного испытания
Параметры: |  | 6 отверстий; 16,5 атмосфер наддува - катпак новый 200 мл 60%
Наблюдается колебание давления
время работы: | [5 empty] | Заключение
Температура разложения та же?
расход: |  |  |  | Падение давление на катпаке то же?
Расходный комплекс тот же?
Давление
до катп | после катп |  |  | Заключение о работе нового катпака в сравнении со старым
расходный комплекс
теорет. 497
3 испытание
Цель: Инертность термопары: продлеваем время работы ДУ, смотрим температуру
Параметры: |  | 6 отверстий; 16,5 атмосфер наддува - катпак новый 200 мл 60%
Наблюдается колебание давления
время работы: | [5 empty] | Заключение
Максимальная температура та же?
расход: |  |  |  | Времени работы хватает для прогрева термопары?
Давление
до катп | после катп
расходный комплекс
теорет. 497
4 испытание
Цель: Попытка по тестовым проливкам предугадать параметры испытания
Параметры: |  | 6 отверстий; 28,5 атмосфер наддува - катпак новый 200 мл 60%
Наблюдается колебание давления
время работы: |  | расчет |  |  |  | Заключение
|  | 5.3 |  | Результаты совпадают с расчетными?
расход:
0.043
Давление
до катп | после катп
22
расходный комплекс
497